## Sheet1
带式输送机
序号 | 带式输送机名称 | 输送能力 t/h | 带宽 mm | 带速（m/s） | 达产年 功率 kW | 胶带型号 | 水平长度 Ln(m) | 提升高度 H (m)
1 | 带式输送机 | 10000 | 1800 | 5.6 | 3×2240 | ST4000 | 2283、2048 | 3.5
2 | 半固定带式输送机 | 20000 | 2400 | 6.3 | 1250 | ST2000 | 39 | 3.5
3 | 半固定带式输送机 | 20000 | 2400 | 6.3 | 3050 | ST2000 | 480 | 21.5
4 | 排土工作面移动带式输送机 | 20000 | 2400 | 6.3 | 3050 | ST4500 | 298 | 6.5
5 | 盘式除铁器 | PDC-20 悬挂高度550mm 磁感应强度150MT N=59kW
| 走行机构 | DX-2.Z-20 N=4×0.8kW
| 除铁间 | 钢结构
6 | 金属探测器 | B=1.8m N=0.06kW
7 | 硫化器 | DPL-1800 N=30kW U=380V
8 | 硫化器 | DPL-2400 N=36.2kW U=380V